## 1.1 B.1 招标工程量清单扉页
B.1 招标工程量清单扉页
|  | 地下室负一层及室外停车场改造项目 |  |  |  |  | 工程
招标工程量清单
| 招 标 人： |  |  |  | 造价咨询人：
|  |  | （单位盖章） |  |  | （单位资质专用章）
| 法定代表人 或其授权人： |  |  |  | 法定代表人 或其授权人：
|  |  | （签字或盖章） |  |  | （签字或盖章）
| 编 制 人： |  |  |  | 复 核 人：
|  |  | （造价人员签字盖专用章） |  |  | （造价工程师签字盖专用章）
| 编 制 时 间： |  | 2024年04月25日 |  | 复 核 时 间： | 2024年04月25日

## 3.1 E.1 分部分项工程量清单计价表(所有标题)
E.1 分部分项工程量清单计价表
工程名称：地下室负一层及室外停车场改造项目 | [5 empty] | 标段： |  |  |  |  | 第1页 共6页
序号 | 项目编码 | 项目名称 |  | 项目特征描述 | 计量 单位 |  | 工程量 | 金额（元）
[8 empty] | 综合单价 | 合价 | 其中
[10 empty] | 定额 人工费 |  | 定额 机械费 | 暂估价
负一层电梯厅及坡道改造
1 | 390109002001 | 天棚龙骨及饰面拆除 |  | 1、拆除的基层类型：石膏板吊顶拆除 2、部位：电梯厅原顶拆除 | m2 |  | 58.800
2 | 011302001005 | 吊顶天棚 |  | 1、吊顶形式、吊杆规格、高度：吊筋不低于8mm 2、龙骨材料种类、规格、中距：60上人龙骨 3、基层材料种类、规格：双层9.5mm厚防水石膏板, 4、面层材料品种、规格、：阻燃板 | m2 |  | 23.200
3 | 011302001006 | 软膜吊顶 |  | 1、吊顶形式、吊杆规格、高度：不低于8mm 2、龙骨材料种类、规格、中距：60上人龙骨 3、基层材料种类、规格：15防火面板，LED贴片灯（需加防火绝缘底座），反光铝膜 4、面层材料品种、规格、：软膜 | m2 |  | 35.600
4 | 011302001007 | 反光灯槽 |  | 1、龙骨材料种类、规格、中距：60上人龙骨 2、基层材料种类、规格：9.5厚石膏板，15防火面板,内含灯带 | m2 |  | 28.300
5 | 011407002002 | 天棚喷刷涂料 |  | 1、喷刷涂料部位：石膏板吊顶 2、刮腻子要求：满批防霉腻子一遍 3、涂料品种、喷刷遍数：防霉乳胶漆两遍 | m2 |  | 51.500
6 | 390111005001 | 栏杆及扶手拆除 |  | 1、说明：过道扶手拆除 | m |  | 39.000
测评合格编号:2021JS-02【新点造价软件V10.0安徽版】
E.1 分部分项工程量清单计价表
工程名称：地下室负一层及室外停车场改造项目 | [5 empty] | 标段： |  |  |  |  | 第2页 共6页
序号 | 项目编码 | 项目名称 |  | 项目特征描述 | 计量 单位 |  | 工程量 | 金额（元）
[8 empty] | 综合单价 | 合价 | 其中
[10 empty] | 定额 人工费 |  | 定额 机械费 | 暂估价
7 | 011207001001 | 碳晶板墙面 |  | 1、基层材料种类、规格：12厚阻燃板打底 2、面层材料品种、规格、品牌、颜色：碳晶板 | m2 |  | 82.000
8 | ZB010101001001 | 医用扶手 |  | 1、说明：14cm医用扶手 | m |  | 39.000
9 | 011207001002 | 防火门饰面 |  | 1、面层材料品种、规格、品牌、颜色：碳晶板 | m2 |  | 4.400
10 | 390109002003 | 天棚饰面维修 |  | 1、龙骨及饰面种类：铝方通吊顶维修 | 项 |  | 1.000
11 | ZB010101001010 | 更换风箱 |  | 1、说明：排气更换静音风箱，包含排气拆除、静音风箱安装等费用 | 项 |  | 1.000
12 | 390801001001 | 木门窗整修 |  | 1、说明：大厅内门窗整修 | 扇 |  | 5.000
13 | ZB010101001012 | 水泵安装 |  | 1、说明：包含水泵安装、管道安装等费用 | 项 |  | 1.000
14 | ZB010101001013 | 新风排气口 |  | 1、说明：包含排气口安装、通风管道安装等费用 | 项 |  | 1.000
分部小计
宣传类
15 | ZB040101001001 | 过道打底墙布 |  | 1、说明：过道打底墙布 | m2 |  | 26.000
16 | ZB010101001002 | 亚克力宣传画 |  | 1、说明：亚克力宣传画，根据医院需求进行施工 | 个 |  | 10.000
17 | ZB010101001003 | 过道软膜灯箱 |  | 1、说明：过道软膜灯箱，根据医院需求进行施工 | m2 |  | 12.600
18 | ZB010101001004 | 入口文化墙 |  | 1、说明：含嵌入灯带、打底墙布、亚克力UV，根据医院需求进行施工 | 个 |  | 1.000
19 | ZB010101001005 | 入口包柱科室简介及宣传 |  | 1、说明：含嵌入灯带、打底墙布、亚克力UV，根据医院需求进行施工 | 个 |  | 2.000
测评合格编号:2021JS-02【新点造价软件V10.0安徽版】
E.1 分部分项工程量清单计价表
工程名称：地下室负一层及室外停车场改造项目 | [5 empty] | 标段： |  |  |  |  | 第3页 共6页
序号 | 项目编码 | 项目名称 |  | 项目特征描述 | 计量 单位 |  | 工程量 | 金额（元）
[8 empty] | 综合单价 | 合价 | 其中
[10 empty] | 定额 人工费 |  | 定额 机械费 | 暂估价
20 | ZB010101001006 | 标识牌软膜箱 |  | 1、说明：标识牌软膜箱，入口防火门顶部正反面、电梯厅至车库正反面，根据医院需求进行施工 | 个 |  | 4.000
21 | ZB010101001007 | 大厅导向地贴 |  | 1、说明：大厅导向地贴；根据医院需求进行施工 | 个 |  | 2.000
分部小计
安装类
22 | 030412001001 | 普通灯具 |  | 1、名称：LED/COB天花灯 | 套 |  | 32.000
23 | ZB010101001008 | 电路改造 |  | 1、说明：大厅电路改造 | 项 |  | 1.000
24 | ZB010101001009 | 消防配套装修拆改 |  | 1、说明：直线加速器部分消防设施整改，喷头、火灾探测器、消防广播扬声器拆改；由消防专业人员进行施工 | 项 |  | 1.000
分部小计
停车场工程
混凝土主路工程
25 | 010101001001 | 平整场地 |  | 1、土壤类别：详见现场土质 2、说明：对现场地面进行整平，杂草清理，垃圾外运 | m2 |  | 375.840
26 | 010101002001 | 挖一般土方 |  | 1、土壤类别：详见现场土质 2、挖土深度：自行测算 | m3 |  | 131.540
27 | 010103002001 | 余方弃置 |  | 1、废弃料品种：现场余方 2、运距：自行测算 | m3 |  | 131.540
28 | 040202001001 | 路床(槽)碾压检验 |  | 1、部位：路基整平碾压 | m2 |  | 375.840
29 | 040202011001 | 碎石 |  | 1、厚度：10cm厚碎石垫层 | m2 |  | 375.840
30 | 040203007001 | 水泥混凝土 |  | 1、混凝土强度等级：商品砼C30 2、厚度：15cm混凝土面层 | m2 |  | 375.840
31 | WB040203009001 | 模板 |  | 1、厚度：15cm | m2 |  | 375.840
测评合格编号:2021JS-02【新点造价软件V10.0安徽版】
E.1 分部分项工程量清单计价表
工程名称：地下室负一层及室外停车场改造项目 | [5 empty] | 标段： |  |  |  |  | 第4页 共6页
序号 | 项目编码 | 项目名称 |  | 项目特征描述 | 计量 单位 |  | 工程量 | 金额（元）
[8 empty] | 综合单价 | 合价 | 其中
[10 empty] | 定额 人工费 |  | 定额 机械费 | 暂估价
32 | WB040203014001 | 养生 |  | 1、养生形式：养生布养生 | m2 |  | 375.840
33 | WB040203013001 | 路面刻痕 |  | 1、刻痕：水泥混凝土面层 刻痕路面刻痕 | m2 |  | 375.840
分部小计
植草砖停车位
34 | 010101001002 | 平整场地 |  | 1、土壤类别：详见现场土质 2、说明：对现场地面进行整平、杂草清理、垃圾外运 | m2 |  | 420.000
35 | 010101002002 | 挖一般土方 |  | 1、土壤类别：详见现场土质 2、挖土深度：自行测算 | m3 |  | 150.030
36 | 010103002002 | 余方弃置 |  | 1、废弃料品种：现场余方 2、运距：自行测算 | m3 |  | 150.030
37 | 040202001002 | 路床(槽)碾压检验 |  | 1、部位：路基整平碾压 | m2 |  | 420.000
38 | 040202011002 | 碎石 |  | 1、厚度：8cm厚碎石垫层 | m2 |  | 420.000
39 | 040203007002 | 水泥混凝土 |  | 1、混凝土强度等级：商品砼C30 2、厚度：10cm混凝土面层 | m2 |  | 420.000
40 | WB040203009002 | 模板 |  | 1、厚度：10cm | m2 |  | 420.000
41 | 040204002002 | 人行道板安砌 |  | 1、块料品种、规格：240X120X60枣红色透水砖侧铺 2、垫层品种、规格：30厚1:3干硬性水泥砂浆粘贴层 | m2 |  | 58.660
42 | 040204002001 | 人行道板安砌 |  | 1、块料品种、规格：250X190X80灰色井字形成品混凝土植草砖 2、垫层品种、规格：30厚1:3干硬性水泥砂浆粘贴层 | m2 |  | 361.340
分部小计
绿化工程
43 | 050101010001 | 整理绿化用地 |  | 1、说明：绿化整理,清理杂草、杂灌 | m2 |  | 255.680
测评合格编号:2021JS-02【新点造价软件V10.0安徽版】
E.1 分部分项工程量清单计价表
工程名称：地下室负一层及室外停车场改造项目 | [5 empty] | 标段： |  |  |  |  | 第5页 共6页
序号 | 项目编码 | 项目名称 |  | 项目特征描述 | 计量 单位 |  | 工程量 | 金额（元）
[8 empty] | 综合单价 | 合价 | 其中
[10 empty] | 定额 人工费 |  | 定额 机械费 | 暂估价
44 | 010103001001 | 回填方 |  | 1、密实度要求：满足设计要求 2、填方材料品种：种植土回填 3、说明：外购土方回填0.3m | m3 |  | 76.700
45 | 050102002012 | 栽植灌木 |  | 1、种类：红叶石楠球 2、冠丛高：H=120cm,P=120cm 3、养护期：一年三级养护 4、其他：实生苗，全冠移植 | 株 |  | 27.000
46 | 050102012004 | 铺种草皮 |  | 1、草皮种类：马尼拉 2、铺种方式：满铺 3、养护期：一年三级养护 | m2 |  | 255.680
47 | WB040204011001 | 侧缘石垫层 |  | 1、材料品种：C15商品砼 | m3 |  | 2.210
48 | 040204004001 | 安砌混凝土侧石 |  | 1、材料品种、规格：C25砼侧石 2、规格：20*15*49.5cm | m |  | 113.200
分部小计
雨水工程
49 | 040101002001 | 挖沟槽土方 |  | 1、土壤类别：详见现场土质 2、挖土深度：0.5m | m3 |  | 78.880
50 | 040103001001 | 回填方 |  | 1、密实度要求：应分层压实，压实系数不低于0.9，符合施工验收规范要求 2、填方材料要求：现场余方进行回填 | m3 |  | 75.000
51 | 040103002001 | 余方弃置 |  | 1、废弃料品种：开挖后余下土方 2、运距：投标人自行考虑 | m3 |  | 3.880
52 | 040501004001 | 塑料管铺设 |  | 1、管道材质：PVC 2、连接方式：电熔对接 3、管径：DN110 | m |  | 300.000
测评合格编号:2021JS-02【新点造价软件V10.0安徽版】
E.1 分部分项工程量清单计价表
工程名称：地下室负一层及室外停车场改造项目 | [5 empty] | 标段： |  |  |  |  | 第6页 共6页
序号 | 项目编码 | 项目名称 |  | 项目特征描述 | 计量 单位 |  | 工程量 | 金额（元）
[8 empty] | 综合单价 | 合价 | 其中
[10 empty] | 定额 人工费 |  | 定额 机械费 | 暂估价
53 | 040504009001 | 砖砌雨水口 |  | 1、说明：砖砌雨水口，680mm×380mm 井深1.0m | 座 |  | 10.000
分部小计
其他工程
54 | WB011614004001 | 建筑垃圾拆除及外运 |  | 1、建筑垃圾种类：根据施工要求对现场需要进行拆除的栏杆、侧石等进行拆除，拆除后对垃圾进行外运 | 项 |  | 1.000
55 | WB011503009001 | 成品栏杆 |  | 1、成品栏杆材料种类、规格：不锈钢护栏，H=1m | m |  | 8.000
56 | 040204002003 | 人行道板安砌 |  | 1、块料品种、规格：240X120X60枣红色透水砖侧铺 2、垫层品种、规格：30厚1:3干硬性水泥砂浆粘贴层 | m2 |  | 31.340
57 | 040204002004 | 人行道板安砌 |  | 1、块料品种、规格：250X190X80灰色井字形成品混凝土植草砖 2、垫层品种、规格：30厚1:3干硬性水泥砂浆粘贴层 | m2 |  | 198.260
58 | 011705001001 | 大型机械设备进出场及安拆 |  | 1、机械设备名称：自行组织 2、机械设备规格型号：自行组织 | 台次 |  | 1.000
分部小计
测评合格编号:2021JS-02【新点造价软件V10.0安徽版】

## 3.2 附录F 措施项目清单计价表
附录F 措施项目清单与计价表
工程名称：地下室负一层及室外停车场改造项目 |  |  |  | 标段： |  |  | 第1页 共1页
序号 | 项目编码 |  | 项目名称 |  | 计算基础 | 费率（%） |  | 金额（元）
1 | ZC-01 |  | 夜间施工增加费 |  |  | 0.500
2 | ZC-02 |  | 二次搬运费 |  |  | 1.200
3 | ZC-03 |  | 冬雨季施工增加费 |  |  | 0.700
4 | ZC-04 |  | 已完工程及设备保护费 |  |  | 0.500
5 | ZC-05 |  | 工程定位复测费 |  |  | 0.800
6 | ZC-06 |  | 非夜间施工照明费 |  |  | 0.400
7 | ZC-07 |  | 临时保护设施费 |  |  | 0.100
8 | ZC-08 |  | 赶工措施费
合 计
测评合格编号:2021JS-02【新点造价软件V10.0安徽版】

## 3.3 附录G 不可竞争项目清单与计价表
附录G 不可竞争项目清单与计价表
工程名称：地下室负一层及室外停车场改造项目 |  |  |  | 标段： |  |  | 第1页 共1页
序号 | 项目编码 |  | 项目名称 |  | 计算基数 | 费率（%） |  | 金额（元）
1 | ZF-01 |  | 环境保护费 |  |  | 2.300
2 | ZF-02 |  | 文明施工费 |  |  | 4.500
3 | ZF-03 |  | 安全施工费 |  |  | 3.100
4 | ZF-04 |  | 临时设施费 |  |  | 5.800
5 | ZF-05 |  | 环境保护税
合 计
测评合格编号:2021JS-02【新点造价软件V10.0安徽版】

## 3.4 H.1 其他项目清单与计价汇总表
H.1 其他项目清单与计价汇总表
工程名称：地下室负一层及室外停车场改造项目 |  |  | 标段： |  | 第1页 共1页
序号 | 项目名称 |  |  | 金额(元)
1 | 暂列金额 |  |  | 2000.00
2 | 专业工程暂估价
3 | 计日工
4 | 总承包服务费
合 计 |  |  |  | 2000.00
测评合格编号:2021JS-02【新点造价软件V10.0安徽版】

## 3.5 H.2 暂列金额明细表
H.2 暂列金额明细表
工程名称：地下室负一层及室外停车场改造项目 |  |  |  | 标段： |  | 第1页 共1页
序号 | 项目名称 |  | 计量单位 |  | 暂定金额(元) |  | 备注
1 | 清单及控制价编制费 |  |  |  | 2000.00
合 计 |  |  |  |  | 2000.00
测评合格编号:2021JS-02【新点造价软件V10.0安徽版】
说明：此表由招标人填写，如不能详列，也可只列暂定金额总额，投款人应将上述暂列金额计入投标总价中。

## 3.6 附录I 税金计价表
附录I 税金计价表
工程名称：地下室负一层及室外停车场改造项目 |  |  |  | 标段： |  | 第1页 共1页
序号 | 项目名称 |  | 计算基础 |  | 计算基数 |  | 费率(％) | 金额(元)
1 | 增值税 |  | 分部分项工程费+措施项目费+不可竞争费+其他项目费 |  |  |  | 9.000
合 计
测评合格编号:2021JS-02【新点造价软件V10.0安徽版】